## Sheet1
Manufacturer	Model	Thrust (N)	Specific Impulse (s)	Total Impulse (N s)	Mass Flow Rate (mg s^-1)	Propellant Mass (kg)	Voltage (V)	Power (W)	Volume (cm^3)	Mass (kg)
Hyperion Technologies B.V.	PM200	0.5	285	850	-	0.31	5	6	890	1.41
Hyperion Technologies B.V.	PM400	1		1750	-		5	6	2000	1.4
T4i Srl	REGULUS	0.0007	700		0.1		12	60		2.5
PhaseFour	Maxwell	0.01	1400	14000				500	4874	8.4
NanoAvionics	EPSS C1	0.1	200	650	51	0.33	12	8		1.2
Dawn Aerospace	PM200	0.5	285	850		0.31			903	1.41
Tethers Unlimited	Hydros	2.2	310	2151		0.74		25	2272	2.61
ArgoMoon	R134a	0.1		783		0.64	12	20	1135	2.1
				12000			28	50	1936	5.7
Busek	BIT-3	0.00125	2300	31250	0.048	1.5	28	80	1616	2.9

			22540		31250
			33810		520.833333333333
					8.68055555555556

			2415